## Feuil1
Calculs préalables à l'étude de régulation thermique
|  | Surface | Nombre | Résistance | Résistance | Résistance | Transmission | Déperdition
|  | S |  | Rthlv | Rthba13 | Rthbrique | U | H
|  | m² |  | m²K/W | m²K/W | m²K/W | W/m²/K | W/K
| S1 | 9.75 | 1 | 4.878 | 0.028261 |  | 0.20382 | 1.9872
| S2 | 8.775 | 2 | 4.878 | 0.028261 |  | 0.20382 | 3.577
| S3 | 3.315 | 2 | 4.878 | 0.028261 |  | 0.20382 | 1.3513
| S4 | 11.2055 | 1 | 4.878 | 0.028261 | 0.4 | 0.18845 | 2.1117
9.0273